## Детали корпуса
STELS ATV600Y Леопард (Детали корпуса) (Z8ES80010)
1000 Рама
Item | Part N Stels | Код 1С | НАИМЕНОВАНИЕ | Q'ty | ReMark | Вес, г
1 | 280010-102-0000 | JU065082 | Рама | 1
3 | 16674-8-20 | LU016395 | Болт с фланцем M8х1.25х20мм, сталь | 2
4 | 16674-6-16 | LU013751 | Болт с фланцем M6х1.0х16мм , сталь | 1
5 | 16674-8-16 | LU013783 | Болт с фланцем M8х1.25х16мм , сталь | 1
7 | 16674-8-20 | LU016395 | Болт с фланцем M8х1.25х20мм, сталь | 2
8 | 16674-6-16 | LU013751 | Болт с фланцем M6х1.0х16мм , сталь | 1
9 | 16674-8-16 | LU013783 | Болт с фланцем M8х1.25х16мм , сталь | 1
10 | 100102-102-0000 | LU069303 | Опора двигателя передняя | 2
11 | 6187.1-10-00 | LU014082 | Гайка самоконтрящаяся М10×1.25мм | 2
12 | 16674-10-170 | LU014079 | Болт с фланцем М10×1.25×170мм | 1
13 | 1687.1-10-00 | LU014082 | Гайка самоконтрящаяся М10×1.25мм | 1
14 | 16674-6-16 | LU013751 | Болт с фланцем M6х1.0х16мм , сталь | 2
15 | 100104-102-0000 | LU069304 | Опора двигателя задняя | 2
16 | 6187.1-10-00 | LU014082 | Гайка самоконтрящаяся М10×1.25мм | 2
21 | 16674-10-25 | LU013969 | Болт с фланцем M10х1.25х25мм , сталь | 2
22 | 95-10-00 | LU021764 | Шайба 10мм, сталь | 2
23 | 16674-10-115 | LU014117 | Болт с фланцем М10×1.25×115мм, сталь | 1
24 | 6187.1-10-00 | LU014082 | Гайка самоконтрящаяся М10×1.25мм | 1
25 | 95-10-00 | LU021764 | Шайба 10мм, сталь | 2
27 | 16674-6-12 | LU014743 | Болт с фланцем M6х1.0х12мм, сталь | 2
28 | 16674-10-115 | LU014117 | Болт с фланцем М10×1.25×115мм, сталь | 2
29 | 6187.1-10-00 | LU014082 | Гайка самоконтрящаяся М10×1.25мм | 2
30 | 97-10-00 | LU021764 | Шайба 10мм, сталь | 4
32 | 16674-8-45 | LU017358 | Болт с фланцем M8х1.25х45мм , сталь | 2
33 | 390100-102-0000 | LU065073 | Набор инструментов | 1
35 | 23443-058-0000 | LU021767 | Втулка, сталь | 1
36 | 280602-102-0000 | LU021769 | Кронштейн буксировочный | 1
36 | 72302-058-0000 | LU021769 | Кронштейн буксировочный | 1
37 | 16674-10-25 | LU013969 | Болт с фланцем M10х1.25х25мм , сталь | 2
38 | 285502-102-0000 | JU065034 | Щиток защитный картера переднего редуктора | 1
39 | 90103-000-0000 | LU021775 | Болт ступенчатый с фланцем с вн. шестигр. М6×16 - 10×4мм, сталь | 2
39 | 90103-058-0000 | LU028795 | Болт с фланцем, ступенчатый M6х1.0х16 - 10х4мм , сталь | 2
40 | 90103-000-0000 | LU021775 | Болт ступенчатый с фланцем с вн. шестигр. М6×16 - 10×4мм, сталь | 2
41 | 285504-102-0000 | JU065035 | Щиток защитный картера двигателя | 1
42 | 285506-102-0000 | JU065036 | Щиток защитный картера заднего редуктора | 1
43 | 90103-000-0000 | LU021775 | Болт ступенчатый с фланцем с вн. шестигр. М6×16 - 10×4мм, сталь | 2
44 | 90103-000-0000 | LU021775 | Болт ступенчатый с фланцем с вн. шестигр. М6×16 - 10×4мм, сталь | 2
45 | 16674-6-12 | LU014743 | Болт с фланцем M6х1.0х12мм, сталь | 2
|  |  | Кронштейн крепления радиатора | 1
47 | 16674-6-12 | LU014743 | Болт с фланцем M6х1.0х12мм, сталь | 4
48 | 19252-058-0000 | LU028837 | Кронштейн щитка защиты от грязи | 1
49 |  |  | Кронштейн крепления заднего номерного знака | 1
49 |  |  | Кронштейн крепления номерного знака | 1
50 |  |  | Кронштейн рамы передний, нижний | 1
|  |  | Кронштейн крепления заднего фонаря | 1
52 | 280104-102-0000 | JU065510 | Кронштейн крепления редуктора заднего сварной | 1
8400 Облицовка
Item | Part N Stels | Код 1С | НАИМЕНОВАНИЕ | Q'ty | ReMark | Вес, г
1 | 840254-102-0000 | JU065010 | Щиток кузова облицовочный передний верхний, пластик | 1
2 | 840512-102-0000 | JU065024 | Опора для ног правая, пластик | 1
3 | 840419-102-0000 | JU065020 | Щиток кузова декоративный задний правый, пластик | 1
4 | 840416-102-0000 | JU065021 | Щиток кузова облицовочный задний верхний, пластик | 1
5 | 846018-102-0000 | JU065018 | Щиток крепления заднего фонаря, пластик | 1
6 | 840319-102-0000 | JU065016 | Щиток кузова декоративный передний правый, пластик | 1
7 | 846436-102-0000 | JU065030 | Щиток облицовочный топливного бака правый, пластик | 1
8 | 840414-102-0100 | JU065017 | Щиток кузова облицовочный задний (черный), пластик | 1
8 | 840414-102-0101 | JU073157 | Щиток кузова облицовочный задний черный (для продажи) | 1 | Комплект с наклейками
8 | 840414-102-3100 | LU074280 | Щиток кузова облицовочный задний (черный металлик), пластик | 1
8 | 840414-102-0300 | JU066444 | Щиток кузова облицовочный задний (синий), пластик | 1
8 | 840414-102-3300 | LU074281 | Щиток кузова облицовочный задний (синий металлик), пластик | 1
8 | 840414-102-0400 | JU068330 | Щиток кузова облицовочный задний (зеленый), пластик | 1
8 | 840414-102-0500 | JU066560 | Щиток кузова облицовочный задний (желтый), пластик | 1
8 | 840414-102-0600 | JU066442 | Щиток кузова облицовочный задний (белый), пластик | 1
8 | 840414-102-0900 |  | Щиток кузова облицовочный задний (серебристый), пластик | 1
8 | 840414-102-1100 | LU079742 | Щиток кузова облицовочный задний (камуфляж коричневый), пластик | 1
8 | 840414-102-1300 | JU074878 | Щиток кузова облицовочный задний (камуфляж бежевый), пластик | 1
8 | 840414-102-1600 | LU080907 | Щиток кузова облицовочный задний (камуфляж дубовый лист), пластик | 1
9 | 532546-102-0000 | JU065014 | Щиток облицовочный приборной панели, пластик | 1
10 | 846468-102-0100 | JU065029 | Щиток облицовочный топливного бака (черный), пластик | 1
10 | 846468-102-0101 | JU073156 | Щиток облицовочный топливного бака черный (для продажи) | 1 | Комплект с наклейками
10 | 846468-102-3100 |  | Щиток облицовочный топливного бака (черный металлик), пластик | 1
10 | 846468-102-0300 | JU066446 | Щиток облицовочный топливного бака (синий), пластик | 1
10 | 846468-102-3300 |  | Щиток облицовочный топливного бака (синий металлик), пластик | 1
10 | 846468-102-0400 | LU074586 | Щиток облицовочный топливного бака (зеленый), пластик | 1
10 | 846468-102-0500 | JU066562 | Щиток облицовочный топливного бака (желтый), пластик | 1
10 | 846468-102-0600 | JU066443 | Щиток облицовочный топливного бака (белый), пластик | 1
10 | 846468-102-0900 |  | Щиток облицовочный топливного бака (серебристый), пластик | 1
10 | 846468-102-1100 | LU079740 | Щиток облицовочный топливного бака (комуфляж коричневый), пластик | 1
10 | 846468-102-1300 | JU074876 | Щиток облицовочный топливного бака (комуфляж бежевый), пластик | 1
| 846468-102-1600 | LU080905 | Щиток облицовочный топливного бака (камуфляж дубовый лист), пластик | 1
11 | 846437-102-0000 | JU065031 | Щиток облицовочный топливного бака левый, пластик | 1
12 | 840513-102-0000 | JU065025 | Опора для ног левая, пластик | 1
13 | 840418-102-0000 | JU065019 | Щиток кузова декоративный задний левый, пластик | 1
14 | 840102-102-0000 | JU065011 | Щиток облицовочный передних блок-фар, пластик | 1
15 | 840356-102-0100 | JU065009 | Щиток кузова облицовочный передний (черный), пластик | 1
15 | 840356-102-0101 | JU073158 | Щиток кузова облицовочный передний черный (для продажи) | 1 | Комплект с наклейками
15 | 840356-102-3100 |  | Щиток кузова облицовочный передний (черный металлик), пластик | 1
15 | 840356-102-0300 | JU066445 | Щиток кузова облицовочный передний (синий), пластик | 1
15 | 840356-102-3300 |  | Щиток кузова облицовочный передний (синий металлик), пластик | 1
15 | 840356-102-0400 | LU074587 | Щиток кузова облицовочный передний (зеленый), пластик | 1
15 | 840356-102-0500 | JU066561 | Щиток кузова облицовочный передний (желтый), пластик | 1
15 | 840356-102-0600 | JU066441 | Щиток кузова облицовочный передний (белый), пластик | 1
15 | 840356-102-0900 |  | Щиток кузова облицовочный передний (серебристый), пластик | 1
15 | 840356-102-1100 | LU079741 | Щиток кузова облицовочный передний (камуфляж коричневый), пластик | 1
15 | 840356-102-1300 | JU074877 | Щиток кузова облицовочный передний (камуфляж бежевый), пластик | 1
15 | 840356-102-1600 | LU080906 | Щиток кузова облицовочный передний (камуфляж дубовый лист), пластик | 1
16 | 840318-102-0000 | JU065015 | Щиток кузова декоративный передний левый, пластик | 1
17 | 9230-06-100 | LU013839 | Клипса M6х1.0мм, сталь | 1
18 | 9161-04-016 | LU013901 | Винт самонарезающий с крестообразн.шлицем 4.0x16мм, сталь | 1
19 | 9132-06-020 | LU013874 | Винт с цилиндр.головк.и шестигр.шлицем M6х1.0х 20мм, сталь | 1
20 | 9144-06-015 | LU019564 | Винт с полукругл.увелич.головк.и крест.шлицем M6х1.0х20 мм, сталь | 2
21 | 9501-064-180-16 | LU040954 | Шайба 6.4х18.0х1.6мм, сталь | 1
22 | 9780-064-180-16 | JU065633 | Шайба 6 DIN 9021 (резина, полиамид, черная) | 2
23 | 9209-06-100 | JU052294 | Гайка М6 DIN 985 (гайка самоконтрящаяся M6 | 2
24 | 341207-102-0000 | JU065045 | Щиток защитный руля | 1
25 | 150106-102-0000 | LU072094 | Накладка вариатора, пластик | 1
8400 Облицовка
Item | Part N Stels | Код 1С | НАИМЕНОВАНИЕ | Q'ty | ReMark | Вес, г
1 | 840255-102-0000 | JU065013 | Заглушка декоративная узла крепления переднего багажника, пластик | 1
2 | 530340-102-0000 | JU066988 | Бардачок передний, пластик | 1
3 | 530342-102-0000 | JU065023 | Крышка переднего бардачка, пластик | 1
4 | 530341-102-0000 | JU065022 | Кольцо ограничительное крышки переднего бардачка, пластик | 1
5 | 285517-102-0000 | JU065012 | Щиток защитный радиатора, пластик | 1
6 | 9144-06-016 | LU013799 | Винт с полукругл.увелич.головк.и крест.шлицем M6х1.0х16мм, сталь | 1
7 | 285516-102-0000 | JU065033 | Щиток защитный педали заднего тормоза, пластик | 1
2843 Опоры
Item | Part N Stels | Код 1С | НАИМЕНОВАНИЕ | Q'ty | ReMark | Вес, г
1 | 284300-102-0000 | JU065520 | Кронштейн опоры для ног левый, сталь | 1
2 | 284400-102-0000 | JU065261 | Кронштейн опоры для ног правый, сталь | 1
3 | 9102-10-016 | LU018068 | Болт с фланцем M10х1.25х16мм, сталь | 8
4 | 350402-102-0000 | LU022255 | Пружина возвратная (растяж.) педали заднего тормоза | 1
5 | 350403-102-0000 | LU022254 | Пружина возвратная (растяж.) кронштейна педали заднего тормоза | 1
6 | 9501-142-220-10 | LU014764 | Шайба 14.2x22x1.0мм, сталь | 2 | Дополнительная опция. Устанавливается в зависимости от модификации
7 | 9504-140-000-00 | LU022259 | Шайба пружинная, волнистая 14мм, сталь | 1 | Дополнительная опция. Устанавливается в зависимости от модификации
8 | 350404-102-0000 | LU022256 | Кронштейн педали заднего тормоза, ал.сплав | 1
9 | 9101-08-028 | LN000239 | Болт M8x1.25x 28мм, сталь | 2
10 | 350406-102-0000 | LU022249 | Ось педали заднего тормоза, сталь | 1
11 | 9132-08-025 | LU014078 | Винт с цилиндр.головк.и шестигр.шлицем M8х1.25х 25мм, сталь | 1
12 | 9501-084-160-16 | LU022257 | Шайба 8.4x16.0x1.6мм, сталь | 2
13 | 350400-102-0000 | LU022250 | Педаль заднего тормоза, сталь | 1
14 | 350405-102-0000 | LU022251 | Рычаг педали заднего тормоза, сталь | 1
15 | 9402-012-00 | LU053006 | Кольцо стопорное 12мм, сталь | 1
16 | 284301-102-0001 | LU045270 | Заглушка рамы передняя квадрат (18,5х18,5 (с ребрами 22,5х22,5); крышка 25х25; H=14,5) | 8
17 | 9550-080 | LU016401 | Шайба стопорная (гровер) 8мм, сталь | 1
18 | 350401-102-0070 | LN001126 | Педаль заднего тормоза с кронштейном крепления , в сборе | 1
6800 Сиденье водителя
Item | Part N Stels | Код 1С | НАИМЕНОВАНИЕ | Q'ty | ReMark | Вес, г
1 | 680000-102-0070 | JU065612 | Седло в сборе | 1 | Включает поз. 1 и 2
2 | 680400-102-0000 | LU022264 | Прокладка демпфирующая, резина | 4
3 | А600Y 6805100 СБ | JU067397 | Спинка в сборе | 1
4 | 680502-102-0000 | JU065253 | Кронштейн крепления спинки сиденья | 1
8400 Оперение
Item | Part N Stels | Код 1С | НАИМЕНОВАНИЕ | Q'ty | ReMark | Вес, г
1 | 845200-102-0100 | LU022308 | Багажник передний, сталь | 1
2 | 280301-102-0000 | JU065027 | Заглушка переднего бампера, пластик | 4
3 | 9102-08-020 | LU016395 | Болт с фланцем M8х1.25х20мм, сталь | 4
4 |  | LU022314 | Бампер передний, сталь | 1
4 | 280300-102-0100 | LU074678 | Дуга защитная передняя, сталь | 1
5 |  | LU021495 | Винт М8х16 DIN 912 | 4
6 | 9132-08-016 | LU020043 | Винт с цилиндр.головк.и шестигр.шлицем M8х1.25х 16мм, сталь | 2
7 | 845001-102-0000 | JU065028 | Щиток декоративный багажника, пластик | 4
8 | 9141-05-016 | LU025199 | Винт с полукругл.головк.и крест.шлицем М5х0.8х16мм, сталь | 16
9 | 845000-102-0100 | LU022307 | Багажник задний, сталь | 1
10 | 280306-102-0000 | JU065026 | Щиток защитный переднего бампера | 1
| 1309 |  | Бачок расширительный
Item | Part N Stels | Код 1С | НАИМЕНОВАНИЕ | Q'ty | Примечания
1 | 130902-102-0000 | LU022283 | Бачок расширительный системы охлаждения | 1
1 | 131100-102-0000 | LU074677 | Бачок расширительный системы охлаждения | 1 | С крышкой
1 | 130900-102-0000 | LN001064 | Бачок расширительный системы охлаждения в, сборе | 1
2 | 130904-102-0000 | LU022284 | Крышка расширительного бачка | 1
3 |  |  |  | 1
4 | 130306-102-0000 | LU066002 | Шланг сливной расширительного бачка, резина | 1
5 | 130308-102-0002 | LU066003 | Шланг перепускной расширительного бачка, резина | 1
6 |  |  |  | 2
7 |  |  | Хомут 9мм, сталь | 3
1100 Система питания (бак топливный)
Item | Part N Stels | Код 1С | НАИМЕНОВАНИЕ | Q'ty | ReMark | Вес, г
1 | 110100-102-0000 | JU066984 | Бак топливный, пластик | 1
1 |  | KS000019 | Бак топливный в сборе | 1 | с датчиком, пробкой, краном
2 | 112000-102-0000 | LU022457 | Датчик уровня топлива | 1
3 | 112001-102-0000 | LU022458 | Прокладка датчика уровня топлива, резина | 1
4 | 112002-102-0000 | LU022459 | Пластина крепления датчика уровня топлива, сталь | 1
5 | 9102-05-014 | LU022469 | Болт с фланцем M5х0.8х14мм , сталь | 4
6 | 110101-102-0000 | LU074242 | Крышка топливного бака в сборе, пластик | 1
7.1 | 116000-102-0080 | LU015116 | Кран топливный в сборе | 1 | состав:
7.1 | 116000-102-0081 | LU051960 | Кран топливный в сборе (без ручки) | 1 | состав:
7.1 | 116000-102-0000 | LN001532 | Кран топливный | 1
8.1 | 116001-102-0000 | LU019559 | Гайка крепления топливного крана, сталь | 1
9 | 8250-000-011 | LU022470 | Хомут пружинный ленточный 11мм, сталь | 4
13.1 | 116003-102-0110 | LU018951 | Ручка управления топливным краном (черная), пластик | 1
14.1 | 9141-04-010 | LU019408 | Винт с полукругл.головк.и крест.шлицем М4х0.7х10мм, сталь | 1
15 | 110103-102-0000 | JU065287 | Втулка проставочная топливного бака, сталь | 4
16 | 9501-060-250-10 | LU022475 | Шайба 6х25х1мм, сталь | 4
17 | 9102-06-030 | LU014747 | Болт с фланцем M6х1.0х30мм, сталь | 4
20 |  | LU022465 | Шланг топливной системы 6.5×11 мм, резина | 2
21 | 112000-102-0070 | LU022466 | Датчик уровня топлива в сборе, 12В | 1
22 |  | LU022468 | Трубка сапуна топливного бака 5x9мм, резина | 1
1100 Система питания (бак топливный для первой партии ATV)
Item | Part N Stels | Код 1С | НАИМЕНОВАНИЕ | Q'ty | ReMark | Вес, г
1 | 110100-102-0010 | LN001105 | Бак топливный, пластик | 1 | Установлен на первой партии ATV
2 | 112000-102-0070 | LU022466 | Датчик уровня топлива | 1
3 | 112001-102-0000 | LU022458 | Прокладка датчика уровня топлива, резина | 1
4 | 112002-102-0000 | LU022459 | Пластина крепления датчика уровня топлива, сталь | 1
5 | 9102-05-014 | LU022469 | Болт с фланцем M5х0.8х14мм , сталь | 4
6 | 110101-102-0000 | LU074242 | Крышка топливного бака в сборе, пластик | 1
7 | 116000-102-0070 | LU064732 | Кран топливный в сборе | 1 | Установлен на первой партии ATV
8 | 116002-102-0000 | LU022463 | Крышка ручки управления топливным краном, пластик | 1 | Установлен на первой партии ATV
9 | 8250-000-011 | LU022470 | Хомут пружинный ленточный 11мм, сталь | 2
11 | 116004-102-0000 | LU022464 | Прокладка топливного крана, резина | 1
13 | 116003-102-0000 | LU022462 | Ручка управления топливным краном, пластик | 1
14 | 9141-04-015 | LU022472 | Винт с полукругл.головк.и крест.шлицем М4х0.7х15мм, сталь | 1
15 | 110103-102-0000 | JU065287 | Втулка проставочная топливного бака, сталь | 4
16 | 9501-060-250-10 | LU022475 | Шайба 6х25х1мм, сталь | 4
17 | 9102-06-030 | LU014747 | Болт с фланцем M6х1.0х30мм, сталь | 4
20 |  | LU022465 | Шланг топливной системы 6.5x11х170мм, резина | 1
21 | 112000-102-0070 | LU022466 | Датчик уровня топлива в сборе, 12В | 1
22 |  | LU022468 | Трубка сапуна топливного бака 5x9мм, резина | 1
1100 Система питания (фильтр воздушный)
Item | Part N Stels | Код 1С | НАИМЕНОВАНИЕ | Q'ty | ReMark | Вес, г
1 |  | LU021940 | Хомут впускного патрубка карбюратора I (малый), сталь | 1
2 | 110903-102-0000 |  | Штуцер впускного патрубка, пластик | 1
3 | 114503-102-0000 | LU021942 | Патрубок впускной карбюратора, резина | 1
4 |  | LU021939 | Хомут впускного патрубка карбюратора II (большой), сталь | 1
5 | 110902-102-0000 | LU021466 | Подушка корпуса воздушного фильтра передняя, резина | 2
6 | 9161-62-025 | LU021947 | Винт самонарезающий с крестообразным шлицем 6.2х25мм, сталь | 2
7 | 110901-102-0000 | LU012767 | Элемент фильтрующий воздушного фильтра (240мм) | 1
8 | 110900-102-0070 | LN001140 | Фильтр воздушный в сборе, пластик | 1
9 | 110904-102-0000 | LU021944 | Крышка корпуса воздушного фильтра, пластик | 1
10 | 110905-102-0000 | LU021945 | Корпус воздушного фильтра, пластик | 1
11 | 9144-05-014 | LU021948 | Винт с полукругл.увелич.головк.и крест.шлицем M5х0.8х14мм, сталь | 5
12 | 9221-06-250 | LU021809 | Гайка закладная 6x25мм, пластик | 2
13 | 110907-102-0000 | LU028854 | Патрубок контрольный воздушного фильтра, ПВХ | 1
14 | 110906-102-0000 | LU021941 | Штуцер крышки воздушного фильтра, пластик | 1
15 | L00B1Q000MJ178# | LU078992 | Карбюратор TK MV36 13E 4J20 | 1 | аналог LN001457
15 | 110700-102-0000 | LN001457 | Карбюратор однокамерный "Mikuni" , поплавкового типа | 1 | аналог LU078992
1733 Механизм переключения передач
Item | Part N Stels | Код 1С | НАИМЕНОВАНИЕ | Q'ty | ReMark | Вес, г
1 | 174000-102-0000 | LU065420 | Трос блокировки механизма переключения передач | 1
2 | 9201-06-100 | LU014002 | Гайка M6х1.0мм, сталь | 1
3 | 173301-102-0000 | LU070167 | Тяга механизма переключения передач, сталь | 1
4 | 9201-06-100L | LU014003 | Гайка M6х1.0мм (левая резьба), сталь | 1
5 | 173302-102-0000 | LU074269 | Наконечник тяги механизма переключения с рычагом в сборе | 1
5A |  | JU069578 | Рычаг тяги переключения передач | 1 | Без шарнира
6 | 173303-102-0000 |  | Механизм переключения передач | 1
6A | 23518-102-0000,W207194 | LU060197 | Чехол рычага переключения передач, резина | 1
7 | 173304-102-0000 | LU070180 | Кронштейн крепления механизма переключения передач, ал.сплав | 1
8 | 9102-08-020 | LU016395 | Болт с фланцем M8х1.25х20мм, сталь | 3
9 | 9102-08-030 | LU017495 | Болт с фланцем М8х1.25х 30мм , сталь | 2
10 | 9501-084-160-16 | LU022257 | Шайба 8.4x16.0x1.6мм, сталь | 2
11 | 173300-102-0000 | LN000686 | Механизм переключения передач в сборе | 1
1201 | Выхлопная система
Item | Part N Stels | Код 1С | НАИМЕНОВАНИЕ | Q'ty | ReMark | Вес, г
1 | 120100-102-0000 | LU074576 | Труба выхлопная с глушителем, с гофрированной трубой в сборе | 1
2 | 265-709 | LU074026 | Труба соединительная (гофрированная) выхлопной системы (d внутр.=38 L=158/272мм) | 1
3 | A500H 1203011 | LU081181 | Накладка теплоотражающая | 1
4 | A500H 1203012 | LU081182 | Накладка теплоотражающая | 1
5 | 120002-102-0000 | LN001445 | Прокладка выхлопной трубы асбостальная | 1
1300 | Система охлаждения
Item | Part no | Код 1С | НАИМЕНОВАНИЕ | Quantity
1 | 130302-102-0000 | LU021849 | Шланг системы охлаждения впускной I, резина | 1
2 |  |  | Хомут 20-30мм, сталь | 2
3 | 130800-800-0000 | LU060548 | Электровентилятор радиатора, в сборе Shihlin Electric | 1
4 |  |  | Втулка демпфирующая радиатора , резина | 2
5 |  |  | Втулка проставочная, сталь | 2
6 | 96-6-00 | LU015609 | Шайба 6мм, сталь | 2
7 | 16674-6-16 | LU013751 | Болт с фланцем M6х1.0х16мм , сталь | 2
8 |  |  | Крышка радиатора жидкостного охлаждения | 1
9 | 130100-102-0000 | LU021855 | Радиатор жидкостного охлаждения | 1
9 | 130120-102-0000 | LU060547 | Радиатор житкостного охлаждения с крепежом | 1
10 |  |  | Клипса M6х1.0 , сталь | 3
11 | 130304-102-0000 | LU021856 | Шланг системы охлаждения выпускной II, резина | 1
12 |  |  | Хомут 20-30мм, сталь | 2
13 | 818-6-25 | LU021859 | Болт с фланцем с крест.шлицем M6х1.25х25мм , сталь | 3
14 | 96-6-00 | LU015609 | Шайба 6мм, сталь | 3
15 | 130120-102-0000 | LU060547 | Радиатор житкостного охлаждения с электровентилятором в сборе | 1
16 | 132002-102-0000 | LU065636 | Решетка радиатора жидкостного охлаждения | 1
17 | 101300-102-0000 | LU068562 | Радиатор масляного охлаждения | 1
18 | 101302-102-0000 | JU065270 | Кронштейн крепления масляного радиатора в сборе | 2
19 |  | JU069127 | Соединение фитинг BSP 1/4 90град. с адаптером | 1
| 1505 |  | Вентиляция вариатора
Item | Part no | Код 1С | НАИМЕНОВАНИЕ | Quantity | Specification
1 | 01539.70.90 | JU061604 | Хомут 70-90 DIN 3017 | 2
2 | 150502-102-0000 | LU064684 | Патрубок промежуточный вентиляции вариатора РТИ (резина) | 1
3 | 150508-102-0000 | LU066974 | Патрубок выпускной вентиляции вариатора РЕ (внутр.диаметр 65мм) | 1
4 | 01539.70.90 | JU061604 | Хомут 70-90 DIN 3017 | 2
5 | 150504-102-0000 | LU064685 | Патрубок промежуточный вентиляции вариатора РТИ (резина) | 1
7 | 150506-102-0000 | LU066972 | Патрубок впускной вентиляции вариатора РЕ (внутр.диаметр 65мм) | 1
Тормозная система
Item | Part N Stels | Код 1С | НАИМЕНОВАНИЕ | Q'ty | ReMark
1 | 350000-102-0000 | LU064735 | Тормозная система в сборе | 1
2 | 350502-102-0000 | LU058487 | Рычаг тормоза с главным тормозным цилиндром правый, в сборе | 1
3 | BM-YV781 | LU061090 | Цилиндр главный тормозной в сборе | 1
4 | 350204-102-0000 | LU061081 | Суппорт дискового тормоза задний в сборе | 1
5 | 350606-102-0000 | LU074385 | Шланг тормозной армированный 1380мм, резина | 1
6 |  |  |  | 1
7 | 350602-102-0000 | LU074383 | Шланг тормозной армированный 640мм, резина | 1
8 | 350602-102-0000 | LU074383 | Шланг тормозной армированный 640мм, резина | 1
9 | 350105-102-0000 | LU058484 | Суппорт дискового тормоза передний правый в сборе | 1
10 | 350104-102-0000 | LU058485 | Суппорт дискового тормоза передний левый в сборе | 1
11 | 350608-102-0000 | LU074386 | Шланг тормозной армированный 920мм, резина | 1
12 | 350102-102-0000 | LU032324 | Колодки тормозные, передние | 2
13 | XB0022 | LU073951 | Колодки тормозные, задние | 1 | взаимозаменяемы с LU032324
14 | 350504-102-0000 | LU058492 | Распределитель тормозных усилий | 1
15 | 350604-102-0000 | LU074384 | Шланг тормозной армированный 420мм, резина | 1
16 | BW5001 | LU082724 | Выключатель концевой стоп-сигнала ножного тормоза | 1
| DISK BRAKE INPUT |  | Тормозной диск (передний тормоз)
Item | Part N Stels | Код 1С | НАИМЕНОВАНИЕ | Q'ty | ReMark
1 | 352202-102-0000 | LU069308 | Диск тормозной 220мм. (S 3.6мм), передний, сталь | 1
2 | 44806-023-0000 | LU013239 | Болт крепления тормозного диска М8х1.25x20мм, сталь (аналог LU022234) | 4
2 | 44101-058-0000 | LU022234 | Болт крепления переднего тормозного диска M8х1.25х20мм, сталь (аналог LU013239) | 4
3 | 352302-102-0000 | JU065362 | Щиток защитный переднего тормозного диска, сталь | 2
4 | 9144-06-020 | LU019564 | Винт с крест.шлицем широк.шляп. M6х1.0х20 мм,сталь | 6
5 | 9102-08-014 | LU022239 | Болт с фланцем M8х1.25х14мм , сталь | 4
| DISK BRAKE INPUT |  | Тормозной диск (задний тормоз)
Item | Part N Stels | Код 1С | НАИМЕНОВАНИЕ | Q'ty | ReMark
1 | 350202-102-0000 | LU069309 | Диск тормозной 190 мм. ( S 4.0мм), задний | 1
2 | 9102-08-030 | LU017495 | Болт с фланцем М8х1.25х 30мм , сталь
3412 | Детали руля, правая сторона
Item | Part no | Код 1С | НАИМЕНОВАНИЕ | Quantity
1 | 341202-102-0000 | IJ000319 | Руль мотоциклетного типа | 1
1 | 61101-058-0000 | LU021860 | Руль мотоциклетного типа | 1
| 341200-102-0000 | IJ000318 | Руль мотоциклетного типа, в сборе | 1
2 | 342002-102-0000 | LU053529 | Рукоятка руля, резина | 2
2 | 61104-058-0000 | LU021861 | Рукоятка руля, резина | 2
3 | 110804-102-0000 | LU065795 | Трос подсоса | 1
4 | 377200-102-0000 | LU053523 | Переключатель рулевой, правый | 1
5 | 110802-102-0000 | LU061254 | Трос управления дроссельной заслонкой | 1
6 |  |  | Переключатель 2WD/4WD | 1
7 |  |  | Блок управления дроссельной заслонкой, в сборе | 1
9 | 342004-102-0000 | JU065044 | Щиток защитный рук, левый | 1
10 | 342006-102-0000 | JU065043 | Щиток защитный рук, правый | 1
3412 | Детали руля, левая сторона
Item | Part N Stels | Код 1С | НАИМЕНОВАНИЕ | Q'ty | ReMark
8 | 350910-102-0000 | IJ000321 | Рычаг стояночного тормоза с датчиком "P"KT | 1
12 | 377102-102-0000 | LU053527 | Блок переключателей рулевой, левый, в сборе (12 В) | 1
13 | 820120-102-0000 | LU057891 | Зеркало заднего вида, правое | 1
14 | 820110-102-0000 | LU057892 | Зеркало заднего вида, левое | 1
15 | 350802-102-0000 | LU071268 | Трос управления стояночным тормозом | 1
3400 Рулевое управление
Item | Part N Stels | Код 1С | НАИМЕНОВАНИЕ | Q'ty | ReMark
1 | 341402-102-0000 | LU075154 | Колонка рулевая, сталь | 1
2 | 341412-102-0000 | LU075156 | Сошка рулевой колонки, сталь | 1
3 | 341102-102-0000 | LU021924 | Кронштейн крепления руля, пластик | 2
|  |  | Кронштейн крепления руля, комплект | 1
4 | 9102-08-035 | LU051898 | Болт с фланцем М8х1.25х 35мм, сталь | 4
5 | 341404-102-0000 | LU021924 | Кронштейн крепления рулевой колонки, пластик | 2
6 |  |  | Прокладка рулевой колонки, резина | 2
7 |  |  | Кронштейн маслопровода рулевой колонки | 1
8 | 9102-08-060 | LU021935 | Болт с фланцем М8х1.25х 60мм, сталь | 2
10 | 341402-102-0000 | JU064663 | Втулка направляющая кронштейна рулевой колонки, сталь | 1
14 | 341604-102-0000 | LU049205 | Тяга рулевая, в сборе LU021930 | 2
22 | 3411406-102-0000 | IJ000243 | Колонка рулевая в сборе A500H-3402000 | 1
22 | 3411408-102-0000 | LU062062 | Колонка рулевая в сборе A500H-3402000 | 1
2900 Подвеска передняя
Item | Part N Stels | Код 1С | НАИМЕНОВАНИЕ | Q'ty | ReMark | Вес, г
1 | 290405-102-0000 | LU065538 | Рычаг передней подвески верхний левый, сталь | 1
2 | 290410-102-0000 | LU020463 | Сайлентблок рычага подвески | 8
3 | 290406-102-0000 | LU065539 | Рычаг передней подвески верхний правый, сталь | 1
4 | 9209-06-100 | JU052294 | Гайка М6 DIN 985 (гайка самоконтрящаяся M6 | 2 | В зависимости от модификации
4 | 9230-06-100 | LU013839 | Клипса M6х1.0, сталь | 2 | В зависимости от модификации
5 | 9207-010-125 | LU014022 | Гайка корончатая M10х1.25мм (низкая), сталь | 2
6 | 9850-32-32 | LU014024 | Шплинт 3.2×32 мм | 2
7 | 290407-102-0000 | LU065540 | Рычаг передней подвески нижний левый, сталь | 1
8 | 290301-102-0000 | LU021973 | Шаровая опора передней подвески, нижняя | 2
9 | 9402-030-00 | LU021982 | Кольцо стопорное 30мм, сталь | 4
10 | 9102-06-012 | LU014743 | Болт с фланцем M6х1.0х12мм, сталь | 2
11 | 290408-102-0000 | LU065541 | Рычаг передней подвески нижний правый, сталь | 1
12 | 290302-102-0000 | LU034672 | Шаровая опора передней подвески, верхняя | 2
13 | 290424-102-0000 | JU065047 | Щиток защитный переднего рычага подвески нижний правый, пластик | 1
14 | 290425-102-0000 | JU065046 | Щиток защитный переднего рычага подвески нижний левый, пластик | 1
15 | 9102-12-040 | JU066248 | Болт M12х1,25х40 DIN 6921 (Класс прочности 10.9) | 2 | В зависимости от модификации
15 | 9102-10-040 | LU013848 | Болт с фланцем M10х1.25х40мм , сталь | 2 | В зависимости от модификации
16 | 9203-12-125 | LU018129 | Гайка с фланцем самоконтр.M12х1.25мм, сталь | 2 | В зависимости от модификации
16 | 9203-10-125 | LU069713 | Гайка с фланцем самоконтр.M10х1.25мм, сталь | 2 | В зависимости от модификации
17 | 9550-100 | LU017400 | Шайба стопорная (гровер) 10мм, сталь | 2 | В зависимости от модификации
18 | 9102-10-065 | LU014300 | Болт с фланцем М10х1.25х 65мм , сталь | 8
19 | 9209-10-125 | JU065602 | Гайка М10х1,25 DIN 985 (класс прочности 10.9) | 8
20 | 290500-102-0000 | LU021975 | Амортизатор пружинно-гидравлический, передний | 2
21 | 9101-10-055 | LU019568 | Болт M10х1.25х 55мм, сталь | 4
22 | 9209-10-125 | JU065602 | Гайка М10х1,25 DIN 985 (класс прочности 10.9) | 4
2910 | Задняя подвеска
Item | Part no | Код 1С | НАИМЕНОВАНИЕ | Quantity
1 | 291407-102-0000 | LU065536 | Рычаг задней подвески верхний левый, сталь | 1
2 | 56302-023-0000 | LU020463 | Сайлентблок рычага подвески | 2
3 | 16674-10-70 | LU018069 | Болт с фланцем M10х1.25х70мм , сталь | 2
3 | 16674-10-65 | LU014300 | Болт с фланцем M10х1.25х65мм, сталь | 2
4 | 56205-058-0000 | LU021974 | Шайба рычага подвески, сталь | 1
4 | 57230-058-0000 | LN001143 | Шайба рычага подвески 11.3x32x1.0мм, сталь | 1
5 | 291408-102-0000 | LU065537 | Рычаг задней подвески верхний правый, сталь | 1
6 | 56302-023-0000 | LU020463 | Сайлентблок рычага подвески | 2
7 | 16674-10-65 | LU014300 | Болт с фланцем M10х1.25х65мм, сталь | 2
8 | 57230-058-0000 | LU021974 | Шайба рычага подвески 11.3x32x1.0мм, сталь | 1
9 | 291404-102-0000 | LU065535 | Рычаг задней подвески нижний левый, сталь | 1
9 | 57223-058-0000 | LU022064 | Рычаг задней подвески нижний, левый, в сборе | 1
10 | 56302-023-0000 | LU020463 | Сайлентблок рычага подвески | 2
11 | 16674-10-65 | LU014300 | Болт с фланцем M10х1.25х65мм, сталь | 2
12 | 291405-102-0000 | LU065534 | Рычаг задней подвески нижний правый, сталь | 1
13 | 56302-023-0000 | LU020463 | Сайлентблок рычага подвески | 2
16 | 291425-102-0000 | JU065056 | Щиток защитный заднего рычага подвески нижний левый, пластик | 1
16 | 57221-058-0000 | LU022059 | Щиток защитный заднего рычага подвески, нижний, левый | 1
17 | 16674-6-12 | LU014743 | Болт с фланцем M6х1.0х12мм, сталь | 2
18 | 291424-102-0000 | JU065055 | Щиток защитный заднего рычага подвески нижний правый, пластик | 1
18 | 57321-058-0000 | LU022060 | Щиток защитный заднего рычага подвески, нижний, правый | 1
19 | 16674-6-12 | LU014743 | Болт с фланцем M6х1.0х12мм, сталь | 2
2916 Стабилизатор поперечной устойчивости
Item | Part N Stels | Код 1С | НАИМЕНОВАНИЕ | Q'ty | ReMark
1 | 291500-102-0000 | LU021983 | Амортизатор пружинно-гидравлический, задний | 2
2
3
4
5 | 291603-102-0000 | LU021986 | Стойка стабилизатора поперечной устойчивости, левая | 1
6 | 291602-102-0000 | LU021985 | Стойка стабилизатора поперечной устойчивости, правая | 1
7
8 | 291605-102-0000 | LU021987 | Подушка штанги стабилизатора, резина | 2
9 | 291606-102-0000 | JU065284 | Кронштейн подушки штанги стабилизатора поперечной устойчивости, сталь | 2
10
11 | 291601-102-0000 | LU069369 | Штанга стабилизатора поперечной устойчивости, сталь | 1
11 | 291202-102-0001 | LU079782 | Пружины задних амортизаторов (усиленные), комплект | 1 | Усиленные пружины без амортизаторов - 2 шт.
2305 | Привода передних колес
Item | Part N Stels | Код 1С | НАИМЕНОВАНИЕ | Q'ty
1 | 310101-102-0000 | LU043457 | Колесо в сборе (шина AT26x9-12 (FORSAGE P376) диск12х6.0 алюм), левое | 1
1 | 310102-102-0000 | LU043458 | Колесо в сборе (шина AT26x9-12 (FORSAGE P376) диск12х6.0 алюм), прав. | 1
2 | 26X9-12 6PR/TL P376 | LU044434 | Шина AT26x9-12 (FORSAGE P376) | 2
3a | 310901-102-0000 | LU026729 | Болт крепления колеса M10х1.25х30мм , сталь | 8
4 | 9250-10-125-30 | LU069721 | Гайка крепления колеса M10х1.25мм (L=30мм), сталь | 8
4 | 90308-058-0000,90303-055-0001,90303-058-0000 | LU028803 | Гайка колесная М10х1.25мм, хромир.сталь LN001709 | 8
4 | A060061-41 | LN001709 | Гайка колесная M10х1.25мм, сталь LU028803 | 8
6
7 | 310302-102-0000 | LU022071 | Кулак поворотный, передний, левый, в сборе | 1
8 | 310801-102-0000 | LU022077 | Фланец крепления переднего колеса | 2
9 | 230602-102-0000 | IJ000306 | Привод колеса передний левый (504мм), в сборе | 1
10 | 230603-102-0000 | IJ000307 | Привод колеса передний правый (545мм), в сборе | 1
11 | 310303-102-0000 | LU022073 | Кулак поворотный, передний, правый, в сборе | 1
12 | 9612-3055 | LU022114 | Подшипник двухрядный радиально-упорный 3055 30х55х32мм | 2
13 | 9401-055-00 | LU014090 | Кольцо стопорное внутр. 55мм, сталь | 2
15 | 27119-058-0000 | LU026727 | Пыльник внешнего ШРУСа привода колеса, резина | 2
17 | 27115-058-0000 | LU026768 | Пыльник внутреннего ШРУСа привода переднего колеса, резина | 2
18 | 311004-102-0000 | LU073756 | Диск колесный передний 12х6J 943-1260 алюмин.сплав | 2
15
16
21 | 220100-102-0000 | IJ000297 | Вал карданный привода переднего моста | 1
2300 Редуктор передний
Item | Part N Stels | Код 1С | НАИМЕНОВАНИЕ | Q'ty | Part № DINLI
| 230000-102-0070 | LU072040 | Редуктор переднего моста в сборе, сталь | 1
| 230000-102-0070 | LU032456 | Редуктор переднего моста в сборе, сталь | 1 | F210247-00
1 | 230700-102-0000 | LU018835 | Сервопривод блокировки диференциала, пластик | 1 | F210247-00
2 | 230300-102-0070 | LU021299 | Дифференциал переднего редуктора в сборе, сталь | 1 | F210248-00
3 | 230101-102-0000 | LU022268 | Крышка переднего редуктора, ал. сплав | 1 | F210249-00
4 | 230102-102-0000 | LU022269 | Картер переднего редуктора, ал.сплав | 1 | F210250-00
5 | 9608-HK1612 | LU021450 | Подшипник роликовый игольчатый HK1612 16х22х12мм | 1 | A010088-00
6 | 230201-102-0000 | LU022270 | Вал переднего редуктора ведущий с конической шестерней, сталь | 1 | F210251-00
7 | 9501-360-440-20 | LU021469 | Шайба 36х44х2.0, сталь | 1 | F210293-00
8 | 9601-6207 | LU018291 | Подшипник шариковый радиальный 6207 35х72х17мм | 1 | A010083-00
9 | 231001-102-0000 | LU023439 | Втулка проставочная переднего редуктора, сталь | 1 | F210281-00
10 | 231002-102-0000 | LU023400 | Гайка упорная редуктора с наружной резьбой ,сталь | 1 | F210277-00
11 | 9471-400-750-080/120 | LU021488 | Сальник 40х75х8/12мм | 1 | F210284-00
12 | 231003-102-0000 | LU023443 | Кольцо уплотнительное переднего редуктора, резина | 1 | A040059-00
13 | 231004-102-0000 | LU073582 | Фланец переднего редуктора, сталь | 1
14 | 231005-102-0000 | LU023414 | Шайба упорная 10.2x21.0/32/0x7.5мм, сталь | 1 | F210288-00
15 | 9102-10-020 | LU018505 | Болт с фланцем M10х1.25х20мм , сталь | 1 | A050224-41
16 | 231006-102-0000 | LU023449 | Шайба проставочная переднего редуктора 61х5мм, сталь | 1 | F210294-00
17 | 230202-102-0000 | LU022271 | Вал вторичный переднего редуктора, сталь | 1 | F210253-00
18 | 231007-102-0000 | LU022272 | Муфта шлицевая механизма блокировки дифференциала, сталь | 1 | F210254-00
19 | 231008-102-0000 | LU022273 | Вилка переключения механизма блокировки дифференциала, сталь | 1 | F210255-00
20 | 231009-102-0000 | LU022274 | Направляющая вилки механизма блокировки дифференциала А, сталь | 1 | F210256-00
21 | 231010-102-0000 | LU022275 | Направляющая вилки механизма блокировки дифференциала В, сталь | 1 | F210257-00
22 | 231011-102-0000 | LU022276 | Втулка шлицевая механизма блокировки дифференциала, сталь | 1 | F210258-00
23 | 9402-034-15 | LU021483 | Кольцо стопорное 34x1.5мм, сталь | 1 | A100043-00
24 | 9601-16007 | LU018503 | Подшипник шариковый радиальный 16007 35х62х9мм | 1 | A010085-00
25 | 9401-062-020 | LU030708 | Кольцо стопорное 62х2мм, сталь | 1 | F210289-00
26 | 231012-102-0000 | LU023452 | Шайба переднего редуктора 89x1мм, сталь | 1 | F210295-00
27 | 9451-0620-20 | LU021491 | Кольцо уплотнительное 62х2.0мм, резина | 1 | A040060-00
28 | 9132-08-020 | LU019607 | Винт с цилиндр.головк.и шестигр.шлицем M8х1.25х 20мм,сталь | 3 | A050160-41
29 | 231013-102-0000 | LU022280 | Ось направляющей скольжения вилки дифференциала I | 1 | F210278-00
30 | 231014-102-0000 | LU022282 | Ось направляющей скольжения вилки дифференциала II | 1 | F210279-00
31 | 9102-08-010 | LU023455 | Болт с фланцем M8х1.25х10мм, сталь | 1 | A050287-41
32 | 9471-250-450-070/110 | LU021489 | Сальник 25х45х7/11мм | 2 | F210285-00
33 | 8250-105-125 | LU023407 | Хомут 10.5x12.5x8.0мм, сталь | 1 | A220088-00
34 | 231015-102-0000 | LU056083 | Шланг дренажный редуктора, резина | 1 | F210259-00
35 | 9501-082-145-20 | LU014570 | Шайба 8.2х14.5х2.0мм, сталь | 2 | A080120-00
36 | 9102-08-012 | LU021495 | Болт с фланцем M8х1.25х12мм , сталь | 2 | A050293-41
37 | 9502-142-210-10 | LU023415 | Шайба 14.2x21.0x1.0мм, ал.сплав | 1 | A080089-00
38 | 231016-102-0000 | LU023419 | Болт - пробка с вн.шестигр. M14х1.5х10мм, сталь | 1 | F210286-00
39 | 9801-100-160 | LU014588 | Втулка направляющая 10x16мм, сталь | 1 | F210282-00
40 | 9102-08-030 | LU017495 | Болт с фланцем M8х1.25х30мм , сталь | 6 | A050288-41
41 | 9601-61913 | LU018502 | Подшипник шариковый радиальный 61913 (6913) 65х90х13мм | 1
2405 | Привода задних колес
Item | Part N Stels | Код 1С | НАИМЕНОВАНИЕ | Q'ty
1 | 26X10-12 6PR/TL P376L | LU043455 | Колесо в сборе (шина AT26x10-12 (FORSAGE P376) диск12х7.5 алюм),левое | 1
1 | 26X10-12 6PR/TL P376R | LU043456 | Колесо в сборе (шина AT26x10-12 (FORSAGE P376) диск12х7.5 алюм),прав. | 1
2 | 26X10-12 6PR/TL P376 | LU044433 | Шина AT26x10-12 (FORSAGE P376) | 2
4 | 310802-102-0000 | LU022086 | Фланец крепления заднего колеса | 2
4A | 310901-102-0000 | LU026729 | Болт крепления колеса M10х1.25х30мм , сталь | 8
5 | 310201-102-0000 | LU044968 | Колпак диска, декоративный, сталь | 2
6 | 9250-10-125-30 | LU069721 | Гайка крепления колеса M10х1.25мм (L=30мм), сталь | 8
6 | 90308-058-0000,90303-055-0001,90303-058-0000 | LU028803 | Гайка колесная М10х1.25мм, хромир.сталь LN001709 | 8
6 | A060061-41 | LN001709 | Гайка колесная M10х1.25мм, сталь LU028803 | 8
7 | 240602-102-0000 | IJ000305 | Привод колеса задний левый (536мм), в сборе | 1
8 | 9207-20-150 | LU070657 | Гайка корончатая с фланцем M20х1.5мм, сталь | 1
9 | 310400-102-0000 | LU022100 | Ступица заднего колеса, в сборе KS000018 | 2
9 | 310418-102-0000 | KS000018 | Ступица заднего колеса, без подшипника LU022100 | 2
10 | 240503-102-0000 | IJ000304 | Привод колеса задний правый (571мм), в сборе | 1
11 | 9612-3055 | LU022114 | Подшипник двухрядный радиально-упорный 3055 30х55х32мм | 2
12 | 9401-055-00 | LU014090 | Кольцо стопорное внутр. 55мм, сталь | 2
14 | 26119-058-0000 | LU026727 | Пыльник внешнего ШРУСа привода колеса, резина | 2
16 | 26115-058-0000 | LU026726 | Пыльник внутреннего ШРУСа привода заднего колеса, резина | 2
17 | 311002-102-0000 | LU073755 | Диск колесный задний 12х7.5J 943-1275 алюмин.сплав | 2
18 | 6187.1-10-00 | LU014082 | Гайка самоконтрящаяся М10×1.25мм | 4
19 | 310402-102-0000 | LU022103 | Пыльник ступицы заднего колеса | 8
20 |  |  | Втулка ступицы | 4 | Входит в поз 9
21 | 2748247 | LU034975 | Пресс-масленка М6х1.0х10мм, латунь | 4
21 | 57715-058-0000,940.1-6-00 | LU022105 | Пресс-масленка M6 | 4
22 | 291406-102-0000 | JU065306 | Втулка направляющая ступицы 10.3х17.1х74.3мм, сталь | 4
23 | 16674-10-95 | LU022141 | Болт с фланцем M10х1.25х95мм , сталь | 4
24 | 310418-102-0000 | KS000018 | Ступица заднего колеса корпус | 2
25 | 220200-102-0000 | IJ000296 | Вал карданный привода заднего моста | 1
6800 Редуктор задний
Item | Part N Stels | Код 1С | НАИМЕНОВАНИЕ | Q'ty | Part № DINLI
| 240000-102-0070 | LU071535 | Редуктор заднего моста в сборе | 1
1 | 240101-102-0000 | LU021471 | Крышка редуктора заднего моста, в сборе | 1 | F210273-00
2 | 240102-102-0000 | LU021472 | Картер редуктора заднего моста | 1 | F210263-00
3 | 240201-102-0000 | LU021475 | Вал заднего редуктора с конической шестерней, ведомый | 1 | F210264-00
4 | 240202-102-0000 | LU021477 | Вал заднего редуктора с конической шестерней, ведущий | 1 | F210265-00
5 | 9601-6209 | LU015020 | Подшипник шариковый радиальный 6209 45х85х19мм | 2 | A010067-00
6 | 9608-HK1816 | LU021453 | Подшипник роликовый игольчатый HK1816 18х24х16мм | 1 | A010086-00
7 | 9601-6207 | LU018291 | Подшипник шариковый радиальный 6207 35х72х17мм | 1 | A010083-00
8 | 9501-460-540-15 | LU021468 | Шайба 46.0х54.0х1.5мм, сталь | 2 | F210296-00
9 | 9501-082-145-20 | LU014570 | Шайба 8.2х14.5х2.0мм, сталь | 2 | A080120-00
10 | 9501-360-440-20 | LU021469 | Шайба 36.0х44.0х2.0, сталь | 1 | F210293-00
11 | 9402-024-12 | LU021480 | Кольцо стопорное 24.0x1.2мм, сталь | 1 | A100044-00
12 | 9471-450-900-100 | LU021484 | Сальник 45х90х10мм | 1 | A030060-00
13 | 9471-450-750-080 | LU021485 | Сальник 45х75х8.0мм | 1 | A030061-00
14 | 231002-102-0000 | LU023400 | Гайка упорная редуктора с наружной резьбой ,сталь | 1 | F210277-00
15 | 9451-0308-0032 | LU021490 | Кольцо уплотнительное 30.8х3.2мм, резина | 1 | A040061-00
16 | 376900-102-0000 | IJ000273 | Датчик скорости (серебро) А500Н 2401004 | 1
17 | 9102-10-035 | LU023406 | Болт с фланцем M10х1.25х35мм , сталь | 4 | A050289-41
18 | 9102-08-012 | LU021495 | Болт с фланцем M8х1.25х12мм , сталь | 2 | A050293-41
19 | 9102-08-030 | LU017495 | Болт с фланцем M8х1.25х30мм , сталь | 4 | A050288-41
20 | 231015-102-0000 | LU056083 | Шланг дренажный редуктора, резина | 1 | F210259-00
21 | 8250-105-125 | LU023407 | Хомут дренажного шланга редуктора, сталь | 1 | A220088-00
22 | 9401-085-00 | LU023409 | Кольцо стопорное 85мм, сталь | 1 | F210290-00
23 | 241003-102-0000 | LU074214 | Втулка проставочная заднего редуктора 32.3x38.0x14.6мм, сталь | 1
24 | 9471-380-800-100 | LU074211 | Сальник 38х80х10мм | 1
25 | 9451-0250-40 | LU026843 | Кольцо уплотнительное 25.0х4.0мм, резина | 1
26 | 241004-102-0000 | LU074215 | Фланец заднего редуктора, сталь | 1
27 | 231005-102-0000 | LU023414 | Шайба упорная 10.2x21.0/32/0x7.5мм, сталь | 1 | F210288-00
28 | 9102-10-020 | LU018505 | Болт с фланцем M10х1.25х20мм , сталь | 1 | A050224-41
29 | 241005-102-0000 | JU065262 | Кронштейн крепления заднего тормозного суппорта, сталь | 1
| ELECTRICAL PART |  | Электрооборудование
Item | Part N Stels | Код 1С | НАИМЕНОВАНИЕ | Q'ty | ReMark
1 | 372400-102-0000 | JU064885 | Жгут основной | 1
2 | 375000-102-0000 | LN001416 | Блок электронного зажигания (CDI) | 1
3 | 372402-102-0000 | JU064887 | Провод АКБ плюс | 1
4 |  | LU059823 | Аккумулятор GS 12В/18.9Ач (GTX20L-BS) | 1
5 | 372100-102-0000 | IJ000230 | Звуковой сигнал 12V | 1
6 | 372800-102-0000 | LU033357 | Фонарь указателя поворотов, задний, правый в сборе (модель С) | 1
7 | 371800-102-0000 | LU022193 | Блок-фара задняя, 12В | 1
8 | 372900-102-0000 | LU033356 | Фонарь указателя поворотов, задний, левый в сборе (модель С) | 1
9 | 370810-102-0000 | LN001415 | Реле стартера 12В | 1
10 | 370200-102-0000 | LN001426 | Регулятор напряжения 12В | 1
11 | 372404-102-0000 | JU064886 | Провод АКБ минус | 1
12 | 370500-102-0000 | LN001425 | Катушка зажигания, в сборе | 1
| 372700-800-0000 | LU053869 | Розетка бортовой эл.сети (12В) | 1 | аналог LU074765
| 6613WA | LU074765 | Розетка бортовой эл.сети (12В) | 1 | аналог LU053869
| 370400-102-0000 | LU061830 | Замок зажигания (в комплекте с замком руля) | 1
| 102300-102-0000 | LU065287 | Датчик температуры охлаждающей жидкости | 1
| 102302-102-0000 | LU062290 | Датчик включения вентилятора NTCL температура включения 75С (М18х1.5мм) | 1
| 381000-102-0000 | LU072712 | Датчик давления масла | 1
| 376900-102-0000 | IJ000273 | Датчик скорости (серебро) А500Н 2401004 | 1
14 | 377200-102-0000 | LU053523 | Переключатель рулевой, правый | 1
15 | 377100-102-0000 | LU053527 | Блок переключателей рулевой, левый | 1
16 | 380100-102-0000 | LU072132 | Панель приборная цифровая (для ATV) | 1
17 | 373800-102-0000 | LU021827 | Фонарь указателя поворотов передний правый, в сборе, 12В (модель С) | 1
18 | 371103-102-0000 | LU021825 | Блок-фара передняя, правая, 12В | 1
19 | 371102-102-0000 | LU021823 | Блок-фара передняя, левая, 12В | 1
|  | LU016974 | Лампа 12V (35/35W) | 2 | для передних блок фар
20 | 373700-102-0000 | LU021826 | Фонарь указателя поворотов передний левый, в сборе, 12В (модель С) | 1
21 | 373700-102-0000 | LU021826 | Фонарь указателя поворотов передний левый, в сборе, 12В (модель С) | 1
22 | 372602-102-0000 | JU065501 | Реле указателей поворота и аварийной сигнализации (2х10)x2W 12V
| 8290 |  | Наклейки
Item | Part N Stels | Код 1С | НАИМЕНОВАНИЕ | Q'ty | ReMark
1 | 829050-102-0000 | LU071894 | Наклейки из ПВХ самоклеющиеся STELS ATV 600Y (3M Ral 9003), комплект | 1
8А
18
22
9
6
12
13
14
15
9
10
8
2
1
Note on F441: Включает в себя: 1шт. 19301-058-0000 LU022283 Бачок расширительный системы охлаждения 1шт. 19302-058-0000 LU022284 Крышка расширительного бачка 1шт. 19304-058-0000 LU022286 Шланг перепускной расширительного бачка, резина 1шт. 19303-058-0000 LU022285 Шланг системы охлаждения 5х9мм, резина 2шт. 90418-000-0000 LU022297 Хомут 9мм, сталь
Note on F498: Включает в себя : 1шт. - 0.02.00130 LU019408 Винт с крестообразным шлицем М4х0.7х10мм, сталь 1шт. - 2.9.01.1111 LU018951 Ручка управл.топливн.краном (черная), пластик 1шт. - 2.9.01.1120 LU019559 Гайка крепления топливного крана, сталь
Note on F499: Включает в себя : 1шт. - 0.02.00130 LU019408 Винт с крестообразным шлицем М4х0.7х10мм, сталь 1шт. - 2.9.01.1120 LU019559 Гайка крепления топливного крана, сталь

## ДВС
STELS ATV600Y Леопард (ДВС) (196MS2D)
1000 ДВС
Item | Part N Stels | Код 1С | НАИМЕНОВАНИЕ | Q'ty | ReMark | Вес, г
1 | 100000-102-0070 | IJ000031 | Двиг.внутр.сгорания с искр.зажиганием, 600см3, комплект | 1 | 600 cc
1002 Картер ДВС
Item | Part N Stels | Код 1С | НАИМЕНОВАНИЕ | Q'ty | ReMark | Вес, г
1 | 100200-102-0000 | LU065321 | Картер двигателя (600cc) комплект | 1
2 | 100201-102-0000 | LU065323 | Картер двигателя (600cc) правая половина | 1
3 | 100202-102-0000 | LU065342 | Картер двигателя (600cc) левая половина | 1
4 | 9801-130-180 | LU065310 | Втулка направляющая 10x13х18мм, сталь | 2
5 | 9801-110-160 | LU065369 | Втулка направляющая 8x11х16мм, сталь | 1
6 | 9102-06-045 | LU014567 | Болт с фланцем M6х1.0х45мм, сталь | 4
7 | 9102-06-055 | LU022919 | Болт с фланцем M6х1.0х55мм, сталь | 3
8 | 9102-06-075 | LU049669 | Болт с фланцем M6х1.0х75мм, сталь | 3
9 | 9102-08-050 | LU016111 | Болт с фланцем M8х1.0х50мм, сталь | 4
10 | 9102-08-060 | LU021935 | Болт с фланцем M8х1.0х60мм, сталь | 1
11 | 9102-08-105 | LU038380 | Болт с фланцем M8х1.0х105мм, сталь | 1
12 | 9502-084-190-22 | LU005970 | Шайба 8,4*19*2,2мм, медь | 1
13 | 102702-102-0000 | LU065505 | Заглушка канала маслосистемы | 1
14 | 9102-08-080 | LU020294 | Болт с фланцем M8х1.0х80мм, сталь | 1
15 | 9102-08-135 | LU065527 | Болт с фланцем M8х1.25х135мм , сталь | 1
16 | 9502-084-190-22 | LU005970 | Шайба 8,4*19*2,2мм, медь | 1
17 | 9102-06-055 | LU022919 | Болт с фланцем M6х1.0х55мм, сталь | 3
18 | 9102-06-095 | LU045792 | Болт с фланцем M6х1.0х95мм, сталь | 1
19 | 101401-102-0000 | LU065508 | Штуцер сапуна | 1
20 | 9102-06-012 | LU022682 | Болт с фланцем M6х1.0х12мм, сталь | 1
21 | 381000-102-0000 | LU072712 | Датчик давления масла | 1
21 | 9104-14-012 | LU065512 | Болт-пробка для залива масла М14х1.25х12мм, сталь | 1
22 | 9503-135-192-10 | LU065571 | Шайба 13.5х19.2х1.0мм, медь | 1
23 | 102801-102-0000 | LU065521 | Щуп уровня масла | 1
24 | 102802-102-0000 | LU065525 | Трубка указателя уровня масла | 1
25 | 9102-06-012 | LU014743 | Болт с фланцем М6х1.0х12мм, сталь | 1
25 | 9102-06-014 | LU014351 | Болт с фланцем М6х1.0х14мм, сталь | 1
26 | 9451-0192-24 | LU065526 | Кольцо уплотнительное 19.2х2.4мм, резина | 1
27 | 100203-102-0000 | LU065561 | Корпус подшипника вторичного вала | 1
28 | 9801-130-180 | LU065310 | Втулка направляющая 10x13х18мм, сталь | 2
29 |  |  | Болт корпуса подшипника вторичного вала | 3
30 | 9550-100 | LU017400 | Шайба пружинная 10мм, сталь | 4
31 | 9102-10-025 | LU013969 | Болт с фланцем M10х1.25х25мм, сталь | 4
32 | 9550-060 | LU024615 | Шайба пружинная 6мм, сталь | 4
33 | 9102-06-016 | LU013751 | Болт с фланцем M6х1.0х16мм , сталь | 4
1003 Головка цилиндра ДВС
Item | Part N Stels | Код 1С | НАИМЕНОВАНИЕ | Q'ty | ReMark | Вес, г
1 | 100301-102-0000 | LU065279 | Головка цилиндра в сборе | 1
2 | 9801-080-110 | LU065308 | Втулка направляющая 6x8х11мм, сталь | 2
3 | 9102-06-055 | LU022919 | Болт с фланцем M6х1.0х55мм, сталь | 4
4 | 9102-06-030 | LU014747 | Болт с фланцем M6х1.0х30мм, сталь | 2
5 | 100712-102-0000 | LU065280 | Втулка направляющая клапана | 4
6 | 100303-102-0000 | LU065282 | Прокладка головки блока цилиндра, сталь | 1
7 | 9801-130-180 | LU065310 | Втулка направляющая 10x13х18мм, сталь | 2
8 | 9102-10-190 | LU014353 | Болт с фланцем M10х1.25х190/36мм, сталь | 2
9 | 9102-10-200 | LU014352 | Болт с фланцем M10х1.25х200/36мм, сталь | 2
10 | 9171-06-037 | LU065301 | Шпилька M6x1.0x37мм, сталь | 2
11 | 9171-06-070 | LU065302 | Шпилька M6x1.0x70мм, сталь | 2
12 | 9171-08-074 | LU065303 | Шпилька M8x1.25x74мм, сталь | 1
13 | 9102-06-035 | LU014236 | Болт с фланцем M6х1.0х35мм, сталь | 2
14 | 9102-06-025 | LU013763 | Болт с фланцем M6х1.0х25мм, сталь | 4
15 | 9202-06-100 | LU021056 | Гайка с фланцем M6х1.0мм, сталь | 4
16 | 9202-08-125 | LU060474 | Гайка с фланцем M8х1.25мм, сталь | 1
17 | 9503-063-130-12 | LU065317 | Шайба 6.3х13.0х1.2мм, медь | 4
18 | 9502-105-220-25 | LU071468 | Шайба 10.5x22x2,5мм, медь | 4
19 | 370702-CR7E | LU055624 | Свеча зажигания NGK CR7E | 1
20 | 105001-102-0000 | LU061752 | Крышка клапанного механизма, алюмин.сплав | 2 |  | 0.044
21 | 105005-102-0000 | LU061754 | Кольцо уплотнительное крышки клапанного механизма 2.4мм, резина | 2 |  | 0.002
22 | 9102-06-020 | LU053393 | Болт с фланцем M6х1.0х20мм, сталь | 4 |  | 0.006
23 | 102701-002-0000 | LU065283 | Заглушка крышки головки блока цилиндра | 1
24 | YXBS36 | LU078296 | Коллектор впускной ДВС | 1 | аналог LN001458, замена вместе с патрубком LU075309
24A |  | LU081613 | Коллектор впускной ДВС (без резинового патрубка) | 1
24B | 512C097 | LU081732 | Патрубок впускного коллектора, резина | 1
24C | A500H-1109003 | LU075309 | Патрубок выпускной фильтра воздушного | 1
24 | 114501-102-0000 | LN001458 | Коллектор впускной, алюмин.сплав обрезиненный | 1 | аналог LU078296 | 0.107
25 | 9451-0397-24 | LN001462 | Кольцо уплотнительное 39.7×2.4мм, резина | 1 |  | 0.001
26 | 9140-06-0016 | LU024276 | Винт с крест.шлиц. потайн.головкой M6x1.0x16мм,сталь | 2 |  | 0.004
27 | 114502-102-0000 | LN001488 | Хомут впускного коллектора, сталь | 1 |  | 0.015
28 | 130604-102-0000 | LU061774 | Крышка термостата, алюмин.сплав | 1 |  | 0.037
29 | 9102-06-020 | LU053393 | Болт с фланцем M6х1.0х20мм, сталь | 2 |  | 0.008
30 | 130601-102-0000 | LU061769 | Термостат (skill 110501) | 1 |  | 0.033
31 | 102300-102-0000 | LU065287 | Датчик температуры охлаждающей жидкости | 1
32 | 9503-063-130-12 | LU065317 | Шайба 6.3х13.0х1.2мм, медь | 1
33 | 9171-08-041 | LU065306 | Шпилька M8x1.25x41мм, сталь | 2
34 | 8261-116-070 | LU061757 | Держатель жгута проводов обрезиненный 11.6х70мм | 1 |  | 0.004
35 | 9102-06-058 |  | Болт с фланцем M6х1.0х58мм, сталь | 2
36 | 9102-06-014 | LU014351 | Болт с фланцем M6х1.0х14мм, сталь | 2
1005 Коленвал
Item | Part N Stels | Код 1С | НАИМЕНОВАНИЕ | Q'ty | ReMark | Вес, г
1 | 100500-102-0000 | LU071414 | Коленвал с шатуном в сборе | 1 | 600 cc
2 | 102501-102-0000 | LU071423 | Шатун | 1 | 600 cc
3 | 102507-102-0000 | LU071424 | Шейка шатуна | 1 | 600 cc
4 | 9608-374724.8 |  | Подшипник роликовый игольчатый 37х47х24.8мм | 1
5 | 9501-037-055-10 | LU071467 | Шайба 37х55х1мм, сталь | 2
6 | 102506-102-0000 | LU071413 | Коленвал правая половина | 1 | 600 cc
7 | 102505-102-0000 | LU071412 | Коленвал левая половина | 1 | 600 cc
8 | 9601-6208 | LU021465 | Подшипник шариковый радиальный 6208 40х80х18мм | 1
9 | 9601-6307 | LU017537 | Подшипник шариковый радиальный 6307 35х80х21мм | 1
10 | 100401-102-0000 | LU070890 | Поршень | 1 |  | 0.4
11 | 100402-102-0000 | LU070892 | Кольцо поршневое, комплект | 1 |  | 0.022
12 | 100407-102-0000 | LU070893 | Палец поршневой | 1 |  | 0.093
13 | 100408-102-0000 | LU070894 | Кольцо стопорное поршневого пальца | 2 |  | 0.02
1007 ГРМ
Item | Part N Stels | Код 1С | НАИМЕНОВАНИЕ | Q'ty | ReMark | Вес, г
1 | 100601-102-0000 | LU065611 | Распредвал | 1
2 | 102101-102-0000 | LU065612 | Шестерня ГРМ ведомая | 1
3 | 9830-050-080 | LU065630 | Штифт 5х8мм сталь | 1
4 | 102106-102-0000 | LU065613 | Пластина ведомой шестерни ГРМ | 1
5 | 102107-102-0000 | LU065614 | Болт пластины ведомой шестерни ГРМ М6.0х1.0х10.5мм, сталь | 2
6 | 100715-102-0000 | LU065615 | Кольцо позиционирования распредвала | 1
7 | 100709-102-0000 | LU065616 | Коромысло впускного клапана | 1
8 | 100713-102-0000 | LU065617 | Винт регулировочный клапана, сталь | 2
9 | 100714-102-0000 | LU065618 | Гайка регулировочная клапана, сталь | 2
10 | 100708-102-0000 | LU065619 | Коромысло выпускного клапана | 1
11 | 100713-102-0000 | LU065617 | Винт регулировочный клапана, сталь | 2
12 | 100714-102-0000 | LU065618 | Гайка регулировочная клапана, сталь | 2
13 | 100710-102-0000 | LU065620 | Ось коромысла впускного клапана | 1
14 | 100711-102-0000 | LU065621 | Ось коромысла выпускного клапана | 1
15 | 9503-122-180-10 | LU020630 | Шайба 12.0х18.0х1мм, сталь | 4
16 | 9151-14-012 | LU065610 | Винт пробка с внутр. шестигранником М14х1.25х12мм, сталь | 2
17 | 9503-135-192-10 | LU065571 | Шайба 13.5х19.2х1.0мм, медь | 2
18 | 100701-102-0000 | LU065622 | Клапан впускной | 2
19 | 100702-102-0000 | LU065623 | Клапан выпускной | 2
20 | 100704-102-0000 | LU065624 | Пружина (сжатия) клапана | 4
21 | 100706-102-0000 | LU065625 | Тарелка пружины клапана, сталь | 4
22 | 100707-102-0000 | LU065626 | Сухарь клапана, сталь | 8
23 | 100703-102-0000 | LU065627 | Шайба пружины клапана, сталь | 4
24 | 100705-102-0000 | LU065628 | Колпачок маслоотражательный, резина | 4
1021 Цепь ГРМ
Item | Part N Stels | Код 1С | НАИМЕНОВАНИЕ | Q'ty | ReMark | Вес, г
1 | 102102-102-0000 | LU065593 | Цепь ГРМ (124 звена) | 1
2 | 102103-102-0000 | LU065594 | Успокоитель цепи ГРМ | 1
3 | 102104-102-0000 | LU065595 | Башмак натяжителя цепи ГРМ | 1
4 | 102105-102-0000 | LU065596 | Болт башмака натяжителя цепи | 1
5 |  |  | Шайба 8мм, медь | 1
6 | 102108-102-0000 | LU062124 | Натяжитель цепи ГРМ, в сборе | 1 |  | 0.132
7 | 102110-102-0000 | LU062126 | Прокладка натяжителя, картон | 1 |  | 0.0005
8 | 9132-06-025 | LU013864 | Винт с цил.головк.и вн.шестигр. M6х1.0х25мм, сталь | 2 |  | 0.007
1011 Насос масляный
Item | Part N Stels | Код 1С | НАИМЕНОВАНИЕ | Q'ty | ReMark | Вес, г
1 | 101100-102-0000 | LU070901 | Насос масляный в сборе | 1
2 | 101102-102-0000 | LU070897 | Шестерня привода масляного насоса | 1
3 | 101104-102-0000 |  | Штифт шестерни масляного насоса | 1
4 |  |  | Шайба 10х18х0.5мм, сталь | 1
5 |  |  | Кольцо стопорное 10мм, сталь | 1
6 |  |  | Винт с крестовым шлицем полукруглой головкой М6х1.0х25мм, сталь | 3
7 | 101201-102-0000 | LU070902 | Фильтр - сетка моторного масла | 1
8 |  |  | Винт с крестовым шлицем полукруглой головкой М5х0.8х12мм, сталь | 2
9 | 101106-102-0000 | LU070903 | Крышка масляного насоса | 1
10 | 101108-102-0000 | LU070904 | Кольцо уплотнительное крышки масляного насоса | 1
11 | 9102-06-025 |  | Болт с фланцем M6х1.0х25мм, сталь | 4
12 | 192MR-1012000, 16510-5020 | LU017540 | Фильтр маслянный | 1
13 | 9104-14-012 | LU070905 | Болт-пробка для слива масла М14, сталь | 1
14 | 9503-135-192-10 | LU065571 | Шайба 13.5х19.2х1.0мм, медь | 1
15 | 101702-102-0000 | LU070906 | Штуцер масляного фильтра | 1
16 | 101112-102-0000 | LU070907 | Клапан предохранительный гидравлический | 1
1022 Механизм пуска ДВС
Item | Part N Stels | Код 1С | НАИМЕНОВАНИЕ | Q'ty | ReMark | Вес, г
1 | 102202-102-0000 | LU065597 | Шестерня стартера сдвоенная | 1
2 | 102203-102-0000 | LU065603 | Ось сдвоенной шестерни стартера | 1
3 | 102204-102-0000 | LU065604 | Шестерня стартера промежуточная | 1
4 | 102207-102-0000 | LU065605 | Втулка промежуточной шестерни стартера | 1
5 | 102206-102-0000 | LU065606 | Ось промежуточной шестерни стартера | 1
6 | 102208-102-0000 | LU065607 | Шестерня стартера с подшипником в сборе | 1 | аналог LU074731
6 | 102210-102-0000 | LU074731 | Шестерня стартера с подшипником в сборе | 1 | аналог LU065607
7 | 9608-313917.8 | LU065609 | Подшипник роликовый игольчатый 31х39х17.8мм | 1
8 |  |  | Шайба 35мм | 1
9 | 9132-08-016 | LU020043 | Болт с цил.головк.и вн.шестигр. M8х1.25х16мм, сталь | 6
10 | 102201-102-0000 | LU065608 | Муфта обгонная стартера | 1
11 | 102210-102-0000 | LU074731 | Муфта обгонная стартера с подшипником в сборе | 1
1032 Цилиндр ДВС
Item | Part N Stels | Код 1С | НАИМЕНОВАНИЕ | Q'ty | ReMark | Вес, г
1 | 103200-102-0000 | LU065298 | Блок цилиндра (600 cc), в сборе | 1
2 | 103201-102-0000 | LU065299 | Прокладка блока цилиндра (600 cc), паронит | 1
3 | 9202-06-100 | LU021056 | Гайка с фланцем M6х1.0мм, сталь | 2
4 | 9171-06-032 | LU024038 | Шпилька M6x1.0x32мм, сталь | 2
5 | 9801-130-180 | LU065310 | Втулка направляющая 10x13х18мм, сталь | 2
6 | 131201-102-0000 | LU065300 | Штуцер системы охлаждения, сталь | 1
7 | 9102-06-012 | LU022682 | Болт с фланцем M6х1.0х12мм, сталь | 1
8 | 9451-0214-27 | LU065320 | Кольцо уплотнительное 21.4×2.7мм, резина | 1
1070 Вал балансирный
Item | Part N Stels | Код 1С | НАИМЕНОВАНИЕ | Q'ty | ReMark | Вес, г
1 | 107002-102-0000 | LU070884 | Вал с балансирный (600 сс) | 1 | 600 cc
2 | 276-63/22,276-63-22 | LU022991 | Подшипник шариковый радиальный 63/22 22х56х16мм | 2
3 | 107004-102-0000 | LU070885 | Шестерня балансирного вала (????зубьев) | 1
4 | 5051J001 | LU070886 | Шпонка 4х6.5х13мм | 1
5 | 130726-102-0000 | LU070887 | Шестерня привода масляного насоса (20 зубьев) | 1
6 |  |  | Штифт 4х6мм, сталь | 1
7 | B00E060 | LU070888 | Втулка проставочная | 1 | 600 cc
8 | 9102-10-020 |  | Болт с фланцем М10х20мм, сталь | 1
9 |  |  | Шайба 10мм | 1
1213 Клапан рециркуляции
Item | Part N Stels | Код 1С | НАИМЕНОВАНИЕ | Q'ty | ReMark | Вес, г
1 | 121300-102-0000 | LU061777 | Клапан рециркуляции, в сборе | 1 |  | 0.155
2 | 8250-135-000 | LU062117 | Хомут пружинный 13,5мм, сталь | 2 |  | 0.003
3 | 121303-102-0000 | LU061792 | Шланг воздушный клапана рециркуляции 9х14х100мм, резина | 1 |  | 0.019
4 | 121301-102-0000 | LU061787 | Трубка клапана рециркуляции, сталь | 1 |  | 0.086
5 | 121302-102-0000 | LU061790 | Прокладка трубки клапана рециркуляции, сталь | 1 |  | 0.001
6 | 9102-06-020 | LU053393 | Болт с фланцем M6х1.0х20мм, сталь | 2 |  | 0.008
7 | 121304-102-0000 | LU061799 | Шланг воздушный клапана рециркуляции 12х15.0х345мм, резина | 1 |  | 0.050
8 |  |  | Хомут пружинный ???мм, сталь | 2
9 |  |  | Шланг вакуумный клапана рециркуляции ???, резина | 1
10 | 8250-155-000 | LU062119 | Хомут пружинный 15,5мм, сталь | 2 |  | 0.003
1307 Насос системы охлаждения
Item | Part N Stels | Код 1С | НАИМЕНОВАНИЕ | Q'ty | ReMark | Вес, г
1 | 130700-102-0000 | LU054910 | Насос системы жидкостного охлаждения в сборе | 1
2 |  |  | Болт 6х9 | 1
3 | 9503-063-130-12 | LU065317 | Шайба 6.3х13.0х1.2мм, медь | 2
4 |  |  | Винт с крестовым шлицеи и полукруглой головкой М6х16, сталь | 2
5 | 9102-06-016 |  | Болт с фланцем М6х1.0х16мм, сталь | 2
6 | 130708-102-0000 | LU070896 | Крышка водяного насоса, алюмин.сплав | 1
7 | 130710-102-0000 | LU054911 | Кольцо уплотнительное корпуса насоса системы охлаждения, резина | 1 |  |  | Добавить к Люшке Парт номер
8 |  |  | Болт М6х13мм, сталь | 1
9 | 130706-102-0000 | LU071417 | Крыльчатка водяного насоса | 1
10 | 130702-102-0000 | LU071394 | Вал привода водяного насоса | 1
11 | 130705-102-0000 | LU071426 | Уплотнение водяного насоса | 1
12 | 130712-102-0000 |  | Сальник 12х22х6.5мм | 1
13 |  |  | Втулка водяного насоса | 1
14 | 130714-102-0000 | LU071416 | Корпус водяного насоса, алюмин.сплав | 1
15 |  |  | Кольцо уплотнительное корпуса водяного насоса, резина | 1
16 |  | LU026695 | Подшипник шариковый радиальный 16001 12х28х7.0мм | 1
17 |  |  | Кольцо стопорное 10мм, сталь | 1
18 | 130716-102-0000 | LU070897 | Шестерня привода водяного насоса ведомая | 1 | 600 cc
19 | 130718-102-0000 | LU071399 | Вал шестерни привода водяного насоса | 1
20 | 130720-102-0000 |  | Штифт ведомой шестерни привода водяного насоса | 1
21 |  |  | Кольцо стопорное 10мм, сталь | 2
22 | 9601-6200 | LU016226 | Подшипник шариковый радиальный 6200 10х30х9мм | 1
23 | 505K118 | LU070899 | Кольцо φ30 | 1
24 | 130726-102-0000 | LU070887 | Шестерня привода масляного насоса (20 зубьев) | 1
25 | 130724-102-0000 |  | Штифт 4х6мм, сталь | 1
26 | 505K116 | LU070900 | Кольцо φ22 | 1
27 |  |  | Кольцо стопорное 12мм, сталь | 1
1500 Вариатор
Item | Part N Stels | Код 1С | НАИМЕНОВАНИЕ | Q'ty | ReMark | Вес, г
1 | 150301-102-0000 | LU070908 | Половина ведущего шкива вариатора, неподвижная, аллюм.сплав | 1
2 | 150302-102-0000 | LU070909 | Половина ведущего шкива вариатора, подвижная, аллюм.сплав | 1
3 |  |  | Сальник 35х42х4.0мм | 2 | доступны в комплекте LU070909
4 |  |  | Ось ведущего шкива вариатора, сталь | 1 | доступны в комплекте LU070909
5 | 150201-102-0000 | LU071430 | Половина ведомого шкива вариатора, неподвижная, аллюм.сплав | 1
6 | 150202-102-0000 | LU071431 | Половина ведомого шкива вариатора, подвижная, аллюм.сплав | 1
7 |  |  | Пружина (сжатие) ведомого вала вариатора | 1 | доступны в комплекте LU070909
8 |  |  | Кольцо уплотнительное 58.6х1.9мм, резина | 2
9 |  |  | Сальник 30х62х23.8мм | 2
10 | 150206-102-0000 |  | Штифт неподвижн.половины ведом.вала вариатора, сталь | 4
11 | 150208-102-0000 | LU071408 | Втулка штифта, сталь | 4
12 |  |  | Пластина фигурная центробежного регулятора вариатора, сталь | 1 | доступны в комплекте LU070909
13 |  |  | Втулка направляющая пружины вариатора, сталь | 1 | доступны в комплекте LU070909
14 |  |  | Направляющая скольжения грузиков вариатора, пластик | 4 | доступны в комплекте LU070909
15 |  |  | Гайка шлицевая ведомого шкива вариатора | 1
16 |  |  | Чашка опорная пружины ведомого вала вариатора, алюмин.сплав | 1 | доступны в комплекте LU070909
17 | 150308-102-0000 | LU070913 | Грузик центробежного регулятора вариатора | 8
18 | 9202-20-150 | LU070960 | Гайка с фланцем М20×1.5мм, сталь | 2
19 | 150600-102-0000 | KS000091 | Ремень вариатора клиновидный 34х15 840Li (замена для IJ000033) | 1
19 | 150600-102-0000 | IJ000033 | Ремень вариатора клиновидный 36,7*939 | 1
20 | 160102-102-0000 | LU070914 | Барабан сцепления, сталь | 1
21 | 150310-102-0000 | LU070915 | Втулка проставочная ведущего шкива вариатора, сталь | 1
22 | 9471-540-700-70 | LU070958 | Сальник 54х70х7мм | 1
23 | 9471-390-460-55 | LU070957 | Сальник 39х46х5.5мм | 1
24 | 160104-102-0000 | LU070916 | Муфта обгонная сцепления | 1
25 | 160106-102-0000 | LU070917 | Диск сцепления в сборе | 1
26 | 150312-102-0000 | LU070918 | Пластина - фиксатор подшипника | 2
27 | 9471-170-470-50 | LU070956 | Сальник 17х47х5мм | 1
28 |  |  | Винт с крест.шлицем полукруглой головкой M6х1.0х12 мм, сталь | 2
29 | 9601-6208U | LU075358 | Подшипник шариковый радиальный 6208U 40х80х18мм | 1
30 | 9601-6303UU | LU075362 | Подшипник шариковый радиальный 6303UU 17х47х14мм | 1
31 | 9451-0397-24 | LN001462 | Кольцо уплотнительное 39.7х2.4мм, резина | 1 |  | 0.001
32 | 9202-18-150 | LU014830 | Гайка с фланцем М18×1.5мм, сталь | 1
33 | 150314-102-0000 | LU070919 | Пластина - фиксатор подшипника | 1
34 |  |  | Винт с крест.шлицем полукруглой головкой M6х1.0х12 мм, сталь | 2
35 | 150212-102-0000 | LU070920 | Втулка проставочная ведомого шкива вариатора, сталь | 1 | 600 cc
36 | 150200-102-0000 | LU070921 | Шкив ведомый вариатора в сборе | 1 | 600 cc
37 | 507P068 | LU070922 | Вентилятор вариатора | 1
1501 Крышки картера ДВС
Item | Part N Stels | Код 1С | НАИМЕНОВАНИЕ | Q'ty | ReMark | Вес, г
1 | 150100-102-0000 | LU065582 | Корпус вариатора, алюмин.сплав | 1
2 | 150401-102-0000 | LU065580 | Прокладка корпуса вариатора, паронит | 1
3 | 9801-130-180 | LU065310 | Втулка направляющая 10x13х18мм, сталь | 2
4 | 9102-06-040 | LU014133 | Болт с фланцем M6х1.0х40мм, сталь | 16
5 | 9102-06-075 | LU049669 | Болт с фланцем M6х1.0х75мм, сталь | 2
6 | 150101-102-0000 | LU054906 | Крышка вариатора, алюмин.сплав | 1 | аналог LU074448
| 5121G182PW | LU074448 | Крышка вариатора, алюмин.сплав | 1 | аналог LU054906
8 | 9102-06-045 | LU014567 | Болт с фланцем M6х1.0х45мм, сталь | 2
9 | 9102-06-012 | LU022682 | Болт с фланцем M6х1.0х12мм, сталь | 3 |  | 0.008
10 | 150103-102-0000 | LU065599 | Дефлектор | 1
11 | 9102-06-035 |  | Болт с фланцем M6х1.0х35мм, сталь | 2
12 | 150102-102-0000 | LU054907 | Прокладка крышки вариатора, резина | 1
13 | 9102-06-025 | LU013763 | Болт с фланцем M6х1.0х25мм, сталь | 14
14 | 150104-102-0000 | LU065600 | Манжета уплотнительная пробки слива воды вариатора | 1
15 | 150105-102-0000 | LU065601 | Пробка слива воды вариатора | 1
16 | 9801-100-140 | LU015508 | Втулка направляющая 8x10х14мм, сталь | 2
17 | 9102-06-040 | LU014133 | Болт с фланцем M6х1.0х40мм, сталь | 2
18 | 9102-06-030 |  | Болт с фланцем M6х1.0х30мм, сталь | 2
18 | 9601-16005 | LU049893 | Подшипник шариковый радиальный 16005 27х47х8мм | 1
19 | 105103-102-0000 | LU065584 | Крышка магнето, алюмин.сплав | 1
20 | 105104-102-0000 | LU065586 | Прокладка крышки магнето, паронит | 1
21 | 9801-130-180 | LU065310 | Втулка направляющая 10x13х18мм, сталь | 2
22 | 9102-06-040 | LU014133 | Болт с фланцем M6х1.0х40мм, сталь | 10 |  | 0.010
23 | 9102-06-025 |  | Болт с фланцем M6х1.0х25мм, сталь | 2
24 | 9102-06-016 |  | Болт с фланцем M6х1.0х16мм, сталь | 3
25 | 105106-102-0000 |  | Заглушка крышки магнето, алюмин.сплав | 1
26 | LU070883 | LU070883 | Кольцо уплотнительное 44х2.4мм, резина | 1
27 | 9151-14-012 | LU065610 | Винт пробка с внутр. шестигранником М14х1.25х12мм, сталь | 1
28 | 9503-135-192-10 | LU065571 | Шайба 13.5х19.2х1.0мм, медь | 1
29 | 284100-102-0000 | LU062122 | Кронштейн клапана рециркуляции | 1 |  | 0.056
30 | 8261-116-070 | LU061757 | Держатель жгута проводов обрезиненный 11.6х70мм | 4 |  | 0.004
31 | 9471-250-360-060 | LU065602 | Сальник 25х36х6мм | 1
32 | 102209-102-0000 | LU054908 | Шайба храповая механизма ручного запуска, сталь | 1
33 | 150106-102-0000 | LU072094 | Накладка вариатора, пластик | 1
34 | 102200-102-0000 | LU054909 | Стартер ручной, в сборе | 1
35 |  |  |  | 4
1700 КПП
Item | Part N Stels | Код 1С | НАИМЕНОВАНИЕ | Q'ty | ReMark | Вес, г
0 | 171200-102-0000 | LU070941 | Вал промежуточный коробки переключения передач в сборе | 1
1 | 171102-102-0000 | LU070942 | Вал первичный коробки переключения передач | 1
2 | 171412-102-0000 | LU070943 | Вал выходной коробки переключения передач | 1
3 | 171202-102-0000 | LU071395 | Вал промежуточный коробки переключения передач | 1
4 | 172202-102-0000 | LU071447 | Шестерня ведомая пониженной передачи | 1
5 | 172204-102-0000 | LU071406 | Втулка шестерни пониженной передачи | 1
6 | 172206-102-0000 | LU071448 | Шестерня ведомая повышенной передачи | 1
7 | 172208-102-0000 | LU071449 | Муфта шлицевая промежуточного вала | 1
8 | 172210-102-0000 | LU071450 | Шестерня ведомая повышенной передачи | 1
9 | 172212-102-0000 | LU071451 | Шайба шестерни реверсивной передачи | 1
10 | 172214-102-0000 | LU071452 | Шайба шестерни пониженной передачи | 2
11 | 9608-303512.8 |  | Подшипник роликовый игольчатый 30x35x12.8мм | 2
12 | 9619-5206FB | LU014671 | Подшипник шариковый двухрядный радиальный 5206 30х62х23.8мм | 1 | нестандартный | 0.286
13 | 9471-300-440-70 | LU070954 | Сальник 30х44х7мм | 1
14 |  |  | Кольцо стопорное | 1
15 | 9601-6204 | LU015574 | Подшипник шариковый радиальный 6204 20х47х14мм | 1
16 | 9601-6304 | LU018290 | Подшипник шариковый радиальный 6304 20х52х15мм | 2
17 |  |  | Кольцо стопорное | 1
18 |  |  | Шайба 20х36х1мм, сталь | 1
19 |  |  | Шайба 20х40х1мм, сталь | 1
20 | 172402-102-0000 | LU070944 | Шестерня ведомая выходного вала МПП | 1
21 | 9601-6304 | LU018290 | Подшипник шариковый радиальный 6304 20х52х15мм | 1
22 | 9601-05A15 | LU070952 | Подшипник шариковый радиальный 05A15 25х62х25.4мм | 1 | нестандартный
23 | 172404-102-0000 | LU071460 | Фиксатор подшипника | 2
24 |  |  | Винт с крест.шлицем полукруглой головкой M6х1.0х12 мм, сталь | 2
25 | 171302-102-0000 | LU070945 | Шестерня промежуточная реверсивной передачи | 1
26 | 171304-102-0000 | LU070946 | Втулка промежуточной шестерни реверсивной передачи | 1
27 | 172216-102-0000 | LU071453 | Шестерня ведомая реверсивной передачи | 1
28 | 172218-102-0000 | LU071454 | Муфта шлицевая выбора реверсивной передачи | 1
29 | 172220-102-0000 | LU071455 | Обойма шллицевой муфты реверсивной передачи | 1
30 | 172222-102-0000 | LU071407 | Втулка шестерни реверсивной передачи | 1
31 | 172224-102-0000 | LU071456 | Шайба стопорная промежуточного вала | 1
32 | 172226-102-0000 | LU071457 | Шайба шестерни реверсивной передачи | 2
33 | 172228-102-0000 | LU071458 | Шайба стопорная шестерни реверсивной передачи | 1
34 | 171306-102-0000 | LU070947 | Вал реверсивной передачи | 1
35 | 171308-102-0000 | LU071444 | Шайба промежуточной шестерни реверсивной передачи | 2
36 | 9608-303512.8 |  | Подшипник роликовый игольчатый 30x35x12.8мм | 1
1714 Вал выходной ДВС
Item | Part N Stels | Код 1С | НАИМЕНОВАНИЕ | Q'ty | ReMark | Вес, г
1 | 171402-102-0000 | LU070923 | Шестерня коническая выходного вала, ведущая (NT:15) | 1
2 | 171414-102-0000 | LU070924 | Шайба регулировочная (0.25 ~ 1.15), сталь | 1
3 | 505G014FH | LU070925 | Гайка конической шестерни выходного вала М??, сталь | 1
4 | 505L123 | LU070926 | Шайба конической шестерни выходного вала ??, сталь | 1
5 | 171404-102-0000 | LU070927 | Шестерня коническая выходного вала, ведомая (NT:17) | 1
6 | 171406-102-0000 | LU070928 | Вал выходной передний | 1
7 | 171408-102-0000 | LU070929 | Вал выходной задний | 1
8 | 171410-102-0000 | LU070930 | Фланец выходного вала | 1
9 | 9202-16-150 | LU014872 | Гайка с фланцем M16х1.5мм, сталь | 1
10 |  |  | Кольцо стопорное 24мм, сталь | 1
11 |  |  | Кольцо стопорное 24мм, сталь | 1
12 |  |  | Шайба 16мм, сталь | 1
13 |  |  | Шайба 16мм, сталь | 1
14 | 171416-102-0000 | LU070931 | Шайба регулировочная (0.60 ~ 1.20), сталь | 1
15 | 9608-305017.0 | LU070959 | Подшипник роликовый игольчатый 30x50x17мм | 1 | нестандартный
16 | 9601-5205FB | LU070951 | Подшипник шариковый радиальный 5205FB 25х52х20.6мм | 1 | нестандартный
17 | 9601-5205FB | LU070951 | Подшипник шариковый радиальный 5205FB 25х52х20.6мм | 1 | нестандартный
18 | 9471-340-520-090 | LU070955 | Сальник 34х52х9мм | 1
19 | 9471-340-520-090 | LU070955 | Сальник 34х52х9мм | 1
20 | 171418-102-0000 | LU070932 | Кольцо позиционирования, сталь | 1
21 | 171410-102-0000 |  | Фланец выходного вала | 1
22 | 9202-16-150 | LU014872 | Гайка с фланцем M16х1.5мм, сталь | 1
23 |  |  | Шайба 16мм, сталь | 1
1731 Механизм переключения передач
Item | Part N Stels | Код 1С | НАИМЕНОВАНИЕ | Q'ty | ReMark | Вес, г
0 | 173100-102-0000 | LU070933 | Барабан механизма переключения передач в сборе | 1
1 | 173106-102-0000 | LU071388 | Барабан переключения реверсивной передачи | 1
2 | 173102-102-0000 | LU071461 | Стопор механизма переключения передач, сталь | 1
3 | 173105-102-0000 | LU070934 | Пружина возвратная стопора-барабана переключения передач, сталь | 1
4 | 173108-102-0000 | LU070935 | Ось стопора механизма переключения передач, сталь | 1
5 | 173306-102-0000 | LU070936 | Рычаг механизма переключения передач | 1
5 | 173308-102-0000 | LU070961 | Шайба пружинная стопорная 6.0х18.0х1.0мм, сталь | 1
6 | 173110-102-0000 | LU070937 | Шестерня с эксцентриком механизма переключения передач | 1
7 | 171004-102-0000 | LU070938 | Ось вилки механизма переключения передач | 1
8 | 173306-102-0000 | LU071398 | Вал с полушестерней механизма переключения передач | 1
9 | 170902-102-0000 | LU070939 | Вилка переключения передач | 2
10 | 173101-102-0000 |  | Барабан переключения передач | 1
11 | 173112-102-0000 | LU071464 | Ось со штифтом барабана механизма переключения передач | 1
12 |  |  | Штифт 4х8мм, сталь | 1
13 |  |  | Шайба 6х18х1.0мм, сталь | 2
13 |  |  |  | 1
14 |  |  | Шайба 12х20х1.0мм, сталь | 2
15 |  |  | Шайба 20х28х0.5мм, сталь | 1
16 |  |  | Шайба 20х34х1.0мм, сталь | 2
17 | 9609-AXK1104 | LU070953 | Подшипник роликовый упорный AXK1104 20х35х2.0мм | 1
18 | 9471-120-220-070 | LU040756 | Сальник 12х22х7мм | 1
19 | 173114-102-0000 |  | Пружина | 2
20 |  |  | Шайба 25х34х1.0мм, сталь | 3
21 |  |  | Кольцо стопорное 25мм, сталь | 4
22 |  |  | Кольцо стопорное С-образное | 1
23 | 9102-06-020 | LU053393 | Болт с фланцем M6х1.0х20мм, сталь | 2
23 |  |  |  | 1
24 | 170402-102-0000 | LU070940 | Датчик включенной передачи | 1
25 | 170404-102-0000 | LU071415 | Контакт датчика включенной передачи | 2
26 | 170406-102-0000 | LU071441 | Пружина контакта датчика включенной передачи | 2
27 | 9102-06-020 | LU053393 | Болт с фланцем M6х1.0х20мм, сталь | 2
28 |  |  | Кольцо стопорное 12мм, сталь | 2
29 | 9102-06-025 |  | Болт с фланцем M6х1.0х25мм, сталь | 1
30 | 9202-06-100 | LU021056 | Гайка с фланцем M6х1.0мм, сталь | 1
31 |  |  | Шайба 6х14х1мм, сталь | 1
3701 Генератор
Item | Part N Stels | Код 1С | НАИМЕНОВАНИЕ | Q'ty | ReMark | Вес, г
1 | 370101-102-0000 | LU070949 | Катушка магнето в сборе (статор) | 1
2 | 370102-102-0000 | LU070950 | Ротор магнето в сборе | 1
3 | 9102-06-030 |  | Болт с фланцем M6х1.0х30мм, сталь | 2
4 |  |  | Шпонка сегментная 5х7.5х15мм, сталь | 1
5 |  |  | Гайка с фланцем М20х1.5мм, сталь | 1
6 |  |  | Винт с крестообразным шлицем с полукруглой головкой М5х0.8х12мм, сталь | 3
7 |  |  | Скоба магнето 1 | 1
8 |  |  | Скоба магнето2 | 1
9 |  |  | Винт с крестообразным шлицем с полукруглой головкой М5х0.8х12мм, сталь | 3
3708 Стартер
Item | Part N Stels | Код 1С | НАИМЕНОВАНИЕ | Q'ty | ReMark | Вес, г
1 | 370800-102-0000 | LU070948 | Стартер, в сборе | 1
2 |  |  | Узел щеточный | 1
3 |  |  | Держатель щеток | 1
4 |  |  | Пружина щеток | 4
5 |  |  | Кольцо уплотнительное | 1
6 |  |  | Кольцо уплотнительное | 1
7 |  |  | Шайба | 1
8 |  |  | Кольцо уплотнительное | 2
9 |  |  | Болт стартера | 2
10 | 9102-06-030 |  | Болт с фланцем M6х1.0х30мм, сталь | 2
11 |  |  | Гайка М6, сталь | 1
12 | 8261-116-070 | LU061757 | Держатель жгута проводов обрезиненный 11.6х70мм | 1 |  | 0.004
11
Note on H185: Автор: отверстие 6.2 ширина 10.0/11.6 длина 56/70
Note on H677: Саламан Сергей Иванович: LU014696 Сальник 35x42x4мм (в комплекте с LU070909)
Note on H678: Саламан Сергей Иванович: LU070910 Ось ведущего шкива вариатора, сталь (в комплекте с LU070909)
Note on H681: Саламан Сергей Иванович: LU071432 Пружина (сжатие) ведомого вала вариатора (в комплекте с LU070909)
Note on H686: Саламан Сергей Иванович: LU070911 Пластина фигурная центробежного регулятора вариатора, сталь (в комплекте с LU070909)
Note on H687: Саламан Сергей Иванович: LU071402 Втулка направляющая пружины вариатора, сталь (в комплекте с LU070909)
Note on H688: Саламан Сергей Иванович: LU070912 Направляющая скольжения грузиков вариатора, пластик (в комплекте с LU070909)
Note on H690: Саламан Сергей Иванович: LU071433 Чашка опорная пружины ведомого вала вариатора, алюмин.сплав (в комплекте с LU070909)